## Worksheet
Ведомость объемов работ к тендеру №1065
ЭТО НЕ ОФЕРТА И НЕ КП, ЗАПОЛНЯТЬ ЕЕ НЕ НУЖНО. ЭТО ВЕДОМОСТЬ ОБЪЕМОВ РАБОТ, ИСПОЛЬЗУЙТЕ ЕЕ ДЛЯ ВАШИХ РАСЧЕТОВ
Комплекс строительно-монтажных работ по устройству наружного освещения
№ п/п | Виды работ | Ед. изм. | Кол-во | Примечание
1 | Затраты на весь проект (МО, г. Звенигород, мкр. Восточный)
1.1. | Устройство внутриплощадочных систем наружного освещения
1.1.1 | Земляные работы
1.1.1.1 | Устройство траншеи с вывозом и утилизацией остатков грунтов от обратной засыпки | м3 | 155.7
1.1.1.2 | Обратная засыпка траншеи привозным песком с уплотнением | м3 | 51.9
1.1.1.3 | Обртная засыпка траншеи грунтом складированным на стройплощадке от разарботки траншеи, с учетом уплотнения | м3 | 103.8
1.1.2 | Кабельные изделия и конструкции
1.1.2.1 | Устройство Кабеля силового на 660 В, круглый, с заполнением между алюминиевыми жилами, в ПВХ изоляции и ПВХ оболочке, нераспространяющей горение при одиночной прокладке 5х10 АВВГ-0.66 (Прокладка в ПНД трубе, в траншеи, внутри здания и опор) | м | 1270
1.1.2.2 | Устройство Кабеля силового на 660 В, круглый, круглый, с заполнением между медными жилами, в ПВХ изоляции и ПВХ оболочке, нераспространяющей горение при одиночной прокладке 3х1,5 ВВГ-0.66 (Прокладка внутри опор) | м | 585
1.1.2.3 | Устройство гибкой двустенной гофрированной трубы D50 мм | м | 1030
1.1.2.4 | Устройство сигнальной ЛСЭ "Осторожно кабель" 150x100. Длина 100 м. lse-150x100-bas. ЭКФ | шт | 9
1.1.3 | Электроустановочное оборудование
1.1.3.1 | Устройство Вводного щитка для опор освещения, 1 предохранителя, IP54. NTB-1 | шт | 47
1.1.3.2 | Устройство Вводного щитка для опор освещения, 2 предохранителя, IP54. NTB-2 | шт | 8
1.1.4 | Опоры и комплектующие
1.1.4.1 | Устройство опор освещения ОГКф-6 со стойками (граненая коническая фланцевая) с учетом бурения грунтов под устройство опор, щебеночным основанием, бетонной обоймой, закладными деталями/фундаментами металлическими, кронштейнами однорожковыми и двухрожковыми согласно РД | шт | 55
1.1.5 | Светотехническое оборудование
1.1.5.1 | Устройство на опорах и кронштейнах Светильников светодиодных 40 Вт, 230В, IP65 GALAD Победа XS LED- 40-ШБ4К-IP65-УХЛ1 (750/E/X/RAL9023/C50/PM MA/ST/G1) | шт | 63
1.1.6 | Устройство вводов в здание | компл | 2