## Worksheet
Ведомость объемов работ к тендеру №1080
ЭТО НЕ ОФЕРТА И НЕ КП, ЗАПОЛНЯТЬ ЕЕ НЕ НУЖНО. ЭТО ВЕДОМОСТЬ ОБЪЕМОВ РАБОТ, ИСПОЛЬЗУЙТЕ ЕЕ ДЛЯ ВАШИХ РАСЧЕТОВ
Комплекс строительно-монтажных работ по устройству наружных сетей: водоснабжение (НВ), водоотведение (НК), дождевая канализация (НК2) и сдаче ИД в РСО
№ п/п | Виды работ | Ед. изм. | Кол-во | Примечание
1 | Жилой комплекс, расположенный по адресу: г. Москва, внутригородское муниципальное образование Соколиная Гора, 8-я улица Соколиной Горы, земельный учас
1.1. | Устройство внутриплощадочных систем наружной канализации
1.1.1 | Наружные сети водоотведения (16837-ДП-К-НК)
1.1.1.1 | Разработка грунта с вывозом и утилизацией | м3 | 390.31
1.1.1.2 | Обратная засыпка привозным грунтом | м3 | 387.91
1.1.1.3 | Укрепление откосов траншеи | компл | 1
1.1.1.4 | Устройство бетонного основания В7,5 | м3 | 0.6
1.1.1.5 | Устройство песчаного основания Купл.>0,95 | м3 | 8.33
1.1.1.6 | Балка монолитная БМ-7, ПП ВКН-32 | шт. | 2
1.1.1.7 | Блоки ФБС 9-3-6т., ГОСТ 13579-78 | шт. | 10
1.1.1.8 | Прокладка труб ВЧШГ Ду200 с внутр. ЦПП и наруж. изол. из сплава ал. и цинка по ИСО 2531-2022 открытым способом на песчаном основании | м | 12.2
1.1.1.9 | Прокладка труб ВЧШГ Ду150 с внутр. ЦПП и наруж. изол. из сплава ал. и цинка по ИСО 2531-2022 открытым способом на песчаном основании | м | 10.7
1.1.1.10 | Прокладка труб ВЧШГ Ду100 с внутр. ЦПП и наруж. изол. из сплава ал. и цинка по ИСО 2531-2022 открытым способом на песчаном основании | м | 10.7
1.1.1.11 | Комплекс работ по строительству колодцев согласно РД (Колодец канализационный ККП15.40, ПП 16-8 Моспроект 1), с учетом устройства основания и гидроизоляции | компл. | 2
1.1.1.12 | Комплекс работ по реконструкции колодцев согласно РД (Колодец канализационный ККП15.30, ПП 16-8 Моспроект 1), с учетом устройства основания и гидроизоляции | компл. | 1
1.1.1.13 | Подключение к сущ. сетям | компл. | 1
1.1.1.14 | Перекачка сточных вод | маш.ч | 48
1.1.1.15 | Ввод в здание | компл. | 1
1.2. | Устройство внутриплощадочных систем наружной ливневой канализации
1.2.1 | Наружные сети дождевой канализации (ТП-0417-23-НК2)
1.2.1.1 | Разработка грунта с вывозом и утилизацией | м3 | 7815
1.2.1.2 | Обратная засыпка привозным грунтом | м3 | 7745.8
1.2.1.3 | Укрепление откосов траншеи | компл | 1
1.2.1.4 | Устройство песчаного основания h=100мм по СК 2104-86 тип II | м3 | 5.2
1.2.1.5 | Устройство гравийно-щебеночного основания h=150мм по СК 2104-86 тип IX | м3 | 22
1.2.1.6 | Устройство песчаной подготовке h=150мм по СК 2104-86 тип IX | м3 | 42
1.2.1.7 | Комплекс работ по устройству колодца дождеприемного ВД-8 Д800мм по альбому СК 2101-88, согласно РД | компл. | 5
1.2.1.8 | Комплекс работ по устройству колодца смотрового железобетонного ВГ-15 Д1500мм по альбому СК 2101-88, с учетом устройства основания и гидроизоляции, согласно РД | компл. | 17
1.2.1.9 | Комплекс работ по реконструкции колодца смотрового железобетонного по альбому СК 2101-88, с учетом устройства основания и гидроизоляции, согласно РД | компл. | 1
1.2.1.10 | Комплекс работ по устройству колодца из сборного железобетона КПТ Д1500мм, с учетом устройства основания и гидроизоляции, согласно РД | компл. | 2
1.2.1.11 | Комплекс работ по устройству колодца из сборного железобетона КПТ Д1500мм. Гаситель. С учетом устройства основания и гидроизоляции, согласно РД | компл. | 1
1.2.1.12 | Балка монолитная БМ-2 | шт. | 1
1.2.1.13 | Балка монолитная БМ-4 | шт. | 1
1.2.1.14 | Балка монолитная БМ-5 | шт. | 7
1.2.1.15 | Прокладка труб безнапорных полипропиленовых со структурированной стенкой DN/ID400мм SN16 ГОСТ Р 54475-2011 в стальном футляре: труба стальная электросварная с УС Д720х8мм ГОСТ 10704-91, ГОСТ 9.602-2016 | м | 363.8
1.2.1.16 | Прокладка труб безнапорных полипропиленовых со структурированной стенкой DN/ID200мм SN16 ГОСТ Р 54475-2011 в стальном футляре: труба стальная электросварная с УС Д530х8мм ГОСТ 10704-91, ГОСТ 9.602-2016 | м | 7.7
1.2.1.17 | Прокладка труб ВЧШГ с наружным цинковым покрытием и внутренним цементно-песчаным покрытием Ду150мм, ГОСТ ИСО 2531-2022, в стальном футляре: труба стальная электросварная с УС Д426х8мм ГОСТ 10704-91, ГОСТ 9.602-2016 | м | 21.7
1.2.1.18 | Прокладка труб ВЧШГ с наружным цинковым покрытием и внутренним цементно-песчаным покрытием Ду100мм, ГОСТ ИСО 2531-2022, в стальном футляре: труба стальная электросварная с УС Д426х8мм ГОСТ 10704-91, ГОСТ 9.602-2016 | м | 6.7
1.2.1.19 | Прокладка труб ПЭ100+ SDR17 Дн225х13,4, ГОСТ 18599-2001, в стальном футляре: труба стальная электросварная с УС Д426х8мм ГОСТ 10704-91, ГОСТ 9.602-2016 (с учётом закрытой прокладки) | м | 47.6
1.2.1.20 | Комплекс СМР по устройству ДНС Polycorr-КНС-2?3200(4800)-9300 производительностью Q = 114 л/с + (поставка; монтаж; настройка оборудование, Автоматика, Электрика), согласно РД. Насосы принять WILO | компл. | 1
1.2.1.21 | Комплекс СМР по устройству ЖБ плиты основания ДНС (КНС) согласно РД (Бетон В15 - 4,1 м3; Бетон В25 - 10,25 м3; Щебень - 1,024 м3, Битумная мастика - 32 м2, армирование - 297,78 кг) | компл | 1
1.2.1.22 | Врезка в существующий колодец + существующую сеть | компл | 1
1.3. | Устройство внутриплощадочных систем наружного водоснабжения
1.3.1 | Наружные сети водоснабжения (16836-ДП-В-НВ)
1.3.1.1 | Разработка грунта с вывозом и утилизацией | м3 | 380
1.3.1.2 | Обратная засыпка привозным грунтом (песчаный грунт) | м3 | 358
1.3.1.3 | Укрепление откосов траншеи и котлованов | компл | 1
1.3.1.4 | Прокладка труб из напорных питьевых двухслойных труб ПЭ100+ SDR17 Дн=225х13,4мм по ГОСТ 18599-2001 в ст. ф-ре Дн=426х7мм ст.3 по ГОСТ 10706-76 открытым способом на песчаном основании. Согласно деталировки РД лист 5 с учетом (забутовка, отводы, монтаж и бетонирование неподвижных опор) | м | 37.4
1.3.1.5 | Полный Комплекс СМР по устройству камеры ВК-1 согласно РД (строительная часть) | компл. | 1
1.3.1.6 | Подключение к существующим сетям Ду300 (врезка) | компл | 1
1.3.1.7 | Ввода в здание + камера | компл | 1
1.3.2 | Наружные сети водоснабжения (16836-ДП-В-НВ). Камера ВК-1
1.3.2.1 | Задвижка Ду200 L=230мм; Р=1,0МПа в соотв. с тех. треб. МВК | шт | 2
1.3.2.2 | Задвижка Ду300 L=270мм; Р=1,0МПа в соотв. с тех. треб. МВК | шт | 1
1.3.2.3 | Демонтажная вставка Ду200 в соотв. с тех. треб. МВК | шт | 2
1.3.2.4 | Демонтажная вставка Ду300 в соотв. с тех. треб. МВК | шт | 1
1.3.2.5 | Тройник фланцевый ТФ 300х200 с внутр. ЦПП и покрытием из сплава цинка с ал. ГОСТ 2531-2022, СП 66.13330-2011 | шт | 2
1.3.2.6 | Фланец ст.прижимной с полимерным покрытием Ду200мм; Р=1,0МПа, ГОСТ 33259-2015 | шт | 2
1.3.2.7 | Втулка под фланец удлин. ПЭ100+ SDR17 Дн225мм, ГОСТ 18599-2001 | шт | 2
1.3.2.8 | Фланец ст. приварной Ду300мм; Р=1,0МПа, ГОСТ 33259-2015 | шт | 1
1.3.2.9 | Патрубок раструб-фланец комп. ПФРК Ду300 с внутр. ЦПП и нар. покрытием из сплава ал. с цинк., ГОСТ 2531-2022, СП 66.13330-2011 | шт | 1
1.3.3 | Наружные сети водоснабжения (16836-ДП-В-НВ). Водомерный узел
1.3.3.1 | Задвижка с датчиком положения "открыто-закрыто" Ду200 L=230мм; Р=1,0МПа в соотв. с тех. теб. МВК | шт | 2
1.3.3.2 | Задвижка с датчиком положения "открыто-закрыто" Ду100 L=170мм; Р=1,0МПа в соотв. с тех. теб. МВК | шт | 6
1.3.3.3 | Задвижка с эл. приводом и датчиком положения "открыто-закрыто" Ду200 L=230мм; Р=1,0МПа в соотв. с тех. теб. МВК | шт | 2
1.3.3.4 | Клапан обратный фланец. Ду=200 в соотв. с тех. теб. МВК | шт | 2
1.3.3.5 | Клапан обратный фланец. Ду=100 в соотв. с тех. теб. МВК | шт | 1
1.3.3.6 | Тройник ВЧШГ фланц.ТФ 200х200 с внутр. ЦПП и нар. покрытием из сплава ал. с цинк., ГОСТ 2531-2022; СП66.13330-2011 | шт | 4
1.3.3.7 | Тройник ВЧШГ фланц.ТФ 200х100 с внутр. ЦПП и нар. покрытием из сплава ал. с цинк., ГОСТ 2531-2022; СП66.13330-2011 | шт | 2
1.3.3.8 | Колено чуг. фланц. УФ Ду200 с внутр. ЦПП и нар. покрытием из сплава ал. с цинк., ГОСТ 2531-2022; СП66.13330-2011 | шт | 4
1.3.3.9 | Патрубок чугунный фланцевый Ду200 с внутр. цпп и наруж покрытием из сплава ал. с цинком L=1475мм, ГОСТ 2531-2022; СП66.13330-2011 | шт | 2
1.3.3.10 | Патрубок чугунный фланцевый Ду200 с внутр. цпп и наруж покрытием из сплава ал. с цинком L=1500мм, ГОСТ 2531-2022; СП66.13330-2011 | шт | 1
1.3.3.11 | Патрубок чугунный фланцевый Ду200 с внутр. цпп и наруж покрытием из сплава ал. с цинком L=250мм, ГОСТ 2531-2022; СП66.13330-2011 | шт | 1
1.3.3.12 | Патрубок чугунный фланцевый Ду200 с внутр. цпп и наруж покрытием из сплава ал. с цинком L=1430мм, ГОСТ 2531-2022; СП66.13330-2011 | шт | 1
1.3.3.13 | КНС IV, Альбом Моспроект-1 ПП16-11 | шт | 2
1.3.3.14 | ОП-4, Альбом Моспроект-1 ПП16-11 | шт | 2
1.3.3.15 | Втулка под фланец удл. ПЭ100+ SDR17 Дн225, ГОСТ 18599-2001 | шт | 2
1.3.3.16 | Фланец ст.прижимной с полимерным покрытием Ду200мм; Р=1,0МПа, ГОСТ 33259-2015 | шт | 2
1.3.3.17 | Болт М16х70 с гайкой М16 (оцинк.), ГОСТ Р ИСО 4017-2013, ISO 4017. марки 12X18Н10Т термодиффузионным цинковым покрытием (по тех. Треб. АО "Мосводоканал") | шт | 120
1.3.3.18 | Болт М16х70 с гайкой М16 (оцинк.) с возможностью стопорения проволокой и последующей пломбировкой, ГОСТ Р ИСО 4017-2013, ISO 4017. марки 12X18Н10Т термодиффузионным цинковым покрытием (по тех. Треб. АО "Мосводоканал") | шт | 30
1.3.3.19 | Прокладка резиновая для Ду200мм ?=3мм | шт | 34
1.3.4 | Наружные сети водоснабжения (16836-ДП-В-НВ). Типовая водомерная вставка Ду50
1.3.4.1 | Счетчик Ду=50мм с цифровым выходом типа RS-485. В соотв. с тех. треб. МВК | шт | 1
1.3.4.2 | Фильтр магнитный фланц. ФМФ , Ду =50 мм. В соотв. с тех. треб. МВК | шт | 1
1.3.4.3 | 3-х ходовой кран 14М1, Ду=15мм. ГОСТ 21345-2005 | шт | 1
1.3.4.4 | Манометр показыв. МП-ЗУ, Ру=1Мпа, ГОСТ 2405-88 | шт | 1
1.3.4.5 | Вентиль запорн. муфт., Ду=15мм. ГОСТ 5761-2005 | шт | 1
1.3.4.6 | Патрубок ст. оцинк. фл.., Ду=50мм, l=150мм. ГОСТ 3262-75 | шт | 1
1.3.4.7 | Патрубок ст. оцинк. фл.., Ду=50мм, l=300мм. ГОСТ 3262-75 | шт | 1
1.3.4.8 | Переход ХФ Ду100х50 ВЧШГ с внутр. ЦПП и наруж. покр. из сплава ал. и цинка, ГОСТ 2531-2022 СП 66.13330-2011 | шт | 2
1.3.4.9 | Болт М16х70 с гайкой М16 (оцинк.), ГОСТ Р ИСО 4017-2013, ISO 4017 | шт | 21
1.3.4.10 | Болт М16х70 с гайкой М16 (оцинк.) с возможностью стопорения проволокой и последующей пломбировкой, ГОСТ Р ИСО 4017-2013, ISO 4017 | шт | 7
1.3.4.11 | Прокладка резиновая D138мм б=3мм | шт | 7
1.4. | Устройство внутриплощадочных инженерных сетей и сооружений (без разбивки)
1.4.1 | Комплекс работ согласно РД: НК/НВ-ОДД (ПОДД на период прокладки наружных сетей) | компл. | 1
1.4.2 | Восстановление благоустройства (асфальт, газон) после прокладки сетей НВ, НК2 | м2 | 1150