## Worksheet
Ведомость объемов работ к тендеру №912
ЭТО НЕ ОФЕРТА И НЕ КП, ЗАПОЛНЯТЬ ЕЕ НЕ НУЖНО. ЭТО ВЕДОМОСТЬ ОБЪЕМОВ РАБОТ, ИСПОЛЬЗУЙТЕ ЕЕ ДЛЯ ВАШИХ РАСЧЕТОВ
Полный комплекс строительно-монтажных работ по устройству фасадов, светопрозрачных и витражных конструкций
№ п/п | Виды работ | Ед. изм. | Кол-во | Примечание
1 | Закрытая зона (Термы_Минспорт_Смоленск)
1.1. | Фасадные работы
1.1.1 | Раздел: 1 Устройство фасада: Монтаж стеновых сэндвич панелей
1.1.1.1 | Монтаж стеновых сэндвич панелей из: модульных фасадных элементов с выдавленным фактурным рисунком на панели FRONTTOP (RAL 9002) -1363,5 м2 (ПС-1), модульный фасадный элемент FRONTTOP (RAL 7046) -1679,6 м2 (ПС-2, ПС2у) и Frontbase WP AESTHETIC со скрытым замком (RAL 7046) - 909,96 м2 (ПС-3) FRONTTOP Frontbase WP AESTHETIC. Стеновые сэндвич -панели для вентшахт(RAL 9002) -108,12 м2. Сэндвис-панелей толщ. 200 мм с заполнением минплитами плотностью 120 кг/м3 (класс пожарной опасности -К0) индивид. изготовления - 1482 шт, с монтажом и подсистемой | м2 | 4061.18
1.1.1.2 | Защита подсистемы от коррозии | м2 | 2796.9
1.1.2 | Раздел: 1 Устройство фасада: Монтаж декоративных алюминиевых ламеллей
1.1.2.1 | Монтаж декоративных алюминиевых ламеллей RV-200 Т (высотой от 525 мм и до 4370 мм), шириной 50 мм, толщиной 2,1 мм, в количестве 1643 шт./3821,56 пм/ 191,08 м2 и учетом подсистемы в количестве 23,82 тн. Площадь, на которую монтируются ламели -1079,85 м2, РД- АР2, КМ4 | м2 | 1079.85
1.1.3 | Раздел: 1 Устройство фасада: Отделка фасадов на кровле с креплением
1.1.3.1 | Отделка фасадов на кровле с креплением (включая профилированный лист С8 стеновой с креплением - 77,2 м2; утеплитель - минераловатные плиты Роквул фасад баттс оптима толщ 100 мм -53,71 м2/5,371 м3; утеплитель толщ. 200 мм - 198,8 м2/39,76 м3 на клее; ветрозащитная пленка -252,51 м2, устройство скрытой подсистемы с облицовкой клинкерной плиткой ), РД -АР2 | м2 | 252.51
1.1.4 | Раздел: 1 Устройство фасада: Отделка цоколя выше отмостки до сэндвич панелей
1.1.4.1 | Монтаж утеплителя Техновент Технониколь толщ. 100 мм | м2 | 407.31
1.1.4.2 | Устройство оклеечной гидроизоляции стен цоколя в 2 слоя на отм. +0,500 м | м2 | 64.95
1.1.4.3 | Отделка цоколя выше отмостки до сэндвич панелей (отм. +0,500 м), (устройство скрытой подсистемы с облицовкой клинкерной плиткой ) | м2 | 407.31
1.1.4.4 | Монтаж металлического лючка для поливочного крана 300х300 мм с замком (комплект) | шт. | 4
1.2. | Устройство окон, витражей, светопрозрачных конструкций
1.2.1 | Раздел: 2 Установка витражей
1.2.1.1 | Установка витражей (в т. ч. наружные двери в составе витражей), цвет RAL 7031 (всего витражей - 27 шт). Витраж- светопрозрачная ограждающая конструкция стоечно-ригельная система остекления из теплого алюминиевого профиля системы "MasTTeh-67" с заполнением двухкамерным стеклопакетом (стекло не менее 8 мм) с мягким теплоотражающим покрытием и заполнением камер аргоном, с ударопрочным стеклом. С классом защиты не ниже СМ3. | м2 | 1422.94
1.2.2 | Раздел: 3 Установка окон
1.2.2.1 | Установка окон (в т. ч. наружные двери в составе витражей), RAL 7031 | м2 | 90.25
1.3. | Устройство дверей выше отм. 0,000
1.3.1 | Раздел 4: Установка дверей и ворот наружных
1.3.1.1 | Установка дверей -7 шт и ворот - 1 шт | м2 | 24.81
1.4. | Устройство систем вентиляции
1.4.1 | Раздел 5: Вентиляционные решетки
1.4.1.1 | Установка вентрешеток на фасаде | шт. | 5
1.5. | Устройство металлоконструкций выше отм. 0,000
1.5.1 | Раздел 7: Устройство ограждения кровли
1.5.1.1 | Монтаж металлического ограждения кровли h-1,2 м (блок 4) из нержавеющей стали, марка стали AISI 316, толщина металла 2 мм, усилие на вырыв не менее 0,54 кН | мп | 37.46
2 | Открытая зона (Термы_Минспорт_Смоленск)
2.1. | Благоустройство и озеленение территории (без разбивки)
2.1.1 | Раздел 6. Отделка подпорной стенки
2.1.1.1 | Установка двери ДПС 01 1200-900 левая EI60 с вентиляционной решеткой | шт. | 1
2.1.1.2 | Установка металлической вентиляционной решетки 400х400 мм | шт. | 2
2.1.1.3 | Гидроизоляция подпорной стенки в 2 слоя | м2 | 295.41
2.1.1.4 | Устройство отделки подпорной стенки, в т.ч. устройство скрытой подсистемы с облицовкой клинкерной плиткой Норвич Брик, арт. F374-9011 85*283 мм (раскладка тычковая), красный, произв. White Hills | м2 | 295.41
2.1.1.5 | Устройство отделки лестницы из керамогранитной плитки с шероховатой поверхностью 300х300х15 мм (морозостойкая) на клею (морозостойкий) и затирки швов (морозостойкая) шир.2200мм | м2 | 17.92
2.1.1.6 | Противоскользящие накладки L=2,2 м 12шт | мп | 26.4
2.1.1.7 | Монтаж алюминиевой ламели 50х200х1700 мм, шаг -210 мм , кол-во -512 шт/ площадь ламелей - 43,52 м2/площадь монтажа ламелей - 188,1 м2 | м2 | 188.1
2.1.1.8 | Защита подсистемы от коррозии | м2 | 146.9
2.1.1.9 | Ограждение ОГ-2 лестницы Л-1, ОГ-2 длиной 6,9 пм из нержавеющей стали | мп | 6.9