## Worksheet
Ведомость объемов работ к тендеру №982
ЭТО НЕ ОФЕРТА И НЕ КП, ЗАПОЛНЯТЬ ЕЕ НЕ НУЖНО. ЭТО ВЕДОМОСТЬ ОБЪЕМОВ РАБОТ, ИСПОЛЬЗУЙТЕ ЕЕ ДЛЯ ВАШИХ РАСЧЕТОВ
Комплекс строительно-монтажных работ по устройству каменной кладки ниже и выше отм. 0.000. Корпус 3.1
№ п/п | Виды работ | Ед. изм. | Кол-во | Примечание
1 | Поз. 3.1 Жилой дом со встроенными помещениями (г. Чита, ул. 1-я Коллективная)
1.1. | Кладка внутренних стен и перегородок ниже отм. 0,000 (включая перемычки)
1.1.1 | Устройство внутренней каменной кладки ниже отм. 0.000 (включая перемычки)
1.1.1.1 | Кладка перегородок из полнотелого керамического кирпича КР-р-по 1Нф/100/2,0/35 (ГОСТ 530-2012) на растворе М100 - 120 мм включая перемычки и крпепления согласно рабочей документации | м2 | 1078
1.2. | Кладка наружных стен выше отм. 0,000
1.2.1 | Устройство кладки наружных стен выше отм. 0,000 (включая перемычки)
1.2.1.1 | Устройство кладки из блоков ячеистого бетона D600кг/м3, F35, В2.5 ГОСТ 31359-2007 - 250 мм, с учетом перемычек и крепелний согласно рабочей документации | м3 | 769
1.2.1.2 | Устройство кладки из блоков ячеистого бетона D600кг/м3, F35, В2.5 ГОСТ 31359-2007 - 200 мм, с учетом перемычек и крепелний согласно рабочей документации | м3 | 46.8
1.2.1.3 | Устройстов кирпичной кладки Кр-р-по 1НФ/100/2.0/50 - 120 мм | м3 | 13.6
1.2.1.4 | Устройстов кирпичной кладки Кр-р-по 1НФ/100/2.0/50 - 250 мм | м3 | 7
1.3. | Кладка внутренних стен и перегородок выше отм. 0,000 (включая перемычки)
1.3.1 | Устройство кладки внутренних стен выше отм. 0.000 (включая перемычки)
1.3.1.1 | Устройство пазогребневых гипсовых перегородок - 80мм с учетом перемычек и креплений, согласно рабочей документации | м2 | 4662.09
1.3.1.2 | Устройство кирпичных перегородок Кр-р-по 1НФ/100/2.0/35 - 120 мм с учетом перемычек и креплений, согласно рабочей документации | м2 | 521
1.3.1.3 | Устройствомежквартирных перегородок из блоков ячеистого бетона D600кг/м3, F35, В2.5 ГОСТ 31359-2007 толщиной 200 мм на растроре марки М100, армированной сетками из арматуры диаметром 3мм Вр-I с ячейкой 50х50 через каждые 2 ряда и учетом перемычек согласно рабочей документации | м3 | 1143
1.3.1.4 | Устройство на пол профиля направляющего ПН 75х40 | м.п. | 1265.46
1.3.1.5 | Устройство на пол профиля направляющего ПН 100х40 | м.п. | 176.89