## Worksheet
Ведомость объемов работ к тендеру №995
ЭТО НЕ ОФЕРТА И НЕ КП, ЗАПОЛНЯТЬ ЕЕ НЕ НУЖНО. ЭТО ВЕДОМОСТЬ ОБЪЕМОВ РАБОТ, ИСПОЛЬЗУЙТЕ ЕЕ ДЛЯ ВАШИХ РАСЧЕТОВ
Комплекс строительно-монтажных работ по устройству фасада. Корпус 3.1
№ п/п | Виды работ | Ед. изм. | Кол-во | Примечание
1 | Поз. 3.1 Жилой дом со встроенными помещениями (г. Чита, ул. 1-я Коллективная)
1.1. | Устройство окон, витражей, светопрозрачных конструкций
1.2. | Фасадные работы
1.2.1 | Устройство вентилируемого фасада. Корпус 3.1.
1.2.1.1 | Монтаж металлической подсистемы для крепления вент. фасада на вертикальных и горизонтальных плоскостях | м2 | 5056.05
1.2.1.2 | Минераловатные плиты, Технониколь 33 PN Фасад Проф, 100 мм на вертикальных и горизонтальных плоскостях | м3 | 460.37
1.2.1.3 | Минераловатные плиты, Техновент Стандарт, 80 мм на вертикальных плоскостях | м3 | 366.25
1.2.1.4 | Минераловатные плиты, Техновент Стандарт, 100 мм на горизонтальных плоскостях | м3 | 2.56
1.2.1.5 | Навесной вентилируемый фасад из бетонной плитки (вынос 300 мм) и алюмокомпозитных панелей (вынос 300 - 800 мм). Площадь представлена без учета развертки. | м2 | 4968.57
1.2.1.6 | Горизонтальная подшивка нависающих частей здания из алюмокомпозитных панелей (входа в корпус, балконы) | м2 | 87.48
1.2.2 | Тёплый дом, отделка парапетов. Корпус 3.1.
1.2.2.1 | Утепление: Минераловатные плиты 180 мм | м3 | 41.58
1.2.2.2 | Отделка стен: Тонкослойная штукатурка по пластиковой сетке, окраска (перепады на кровле, балконы квартир) | м2 | 230.98
1.2.2.3 | Утепление: минераловатные плиты 50 мм | м3 | 7.78
1.2.2.4 | Отделка стен: тонкослойная штукатурка по пластиковой сетке, окраска (шахты на кровле) | м2 | 155.65
1.2.2.5 | Отделка внутренней части парапетов: минераловатные плиты 100 мм, асбестоцементные листы | м2 | 359.4
1.2.3 | Откосы, отливы, корзины под кондиционеры. Корпус 3.1.
1.2.3.1 | Оконные и витражные отливы из оцинкованной стали с полимерным покрытием, 150 - 350 мм | м2 | 379.94
1.2.3.2 | Облицовка оконных и витражных откосов алюмокомпозитными панелями, 150 - 260 мм | м2 | 901.27
1.2.3.3 | Отделка оконных откосов по системе "Тёплый дом": тонкослойная штукатурка по пластиковой сетке, окраска (балконы) | м2 | 42.95
1.2.3.4 | Монтаж корзин под кондиционеры, чёрный металл, окраска, ООО "Галактика" или аналог | шт. | 188